## Sayfa1
Shell length | Ls | 4500 | mm
Depth of head | h | 461 | mm |  |  | İÇ TANK İÇİN HESAPLAMA YAPARKEN İÇ TANKIN GÖVDE BOYUNU YAZACAĞIZ. İÇ TANK ÇAPI VE İÇ TANKIN KALINLIĞINI YAZACAĞIZ. SONRASINDA EN KÜÇÜK BASINÇ DEĞERİNİ BAZ ALARAK DIŞ TANK TEST BASINCINI BULACAĞIZ.
Outer Diameter | Da | 1600 | mm
Buckling Length | L | 750
Shell Thickness | Se | 4 | mm
Minus Tolerances | C1 | 0 | mm
Corrosion Allowance | C2 | 0 | mm
Number Of Buckling Ridges | n | 10.6471
Number Of Buckling Ridges | n | 10
Auxiliary Calculation Value | Z | 3.351
Modulus of Elasticity | E | 206000 | N/mm2
Safety Factor For Elastic Buckling | Sk | 2
Poisson’s Ratio Of Material | v | 0.3
CALCULATIONS FOR ELASTIC BUCKLING | P1 | 1.934 | bar
Yield Strength | K | 355 | N/mm2
Safety Factor | S | 1.1
Out Of Roundness | u | 1.5
CALCULATIONS FOR PLASTIC DEFORMATION | P2 | 2.6195 | bar
Maximum external pressure (elastic buckling condition) | Pv | 1.05 | bar
Yield Strength for stiffener material | Sonuç | riskyok
ring genişliği | b1 | 100 | mm
| b | 50 | mm
| bm | 88 | mm
| lm | 138 | mm
Cross-sectional area of stiffener | Am | 1350 | mm2
Center of gravity | Y | 29.3 | mm
| Dm | 1570.7 | mm
Geometrical moment of inertia | Im | 28100 | mm4
Section modulus | Wm | 16200 | mm3
| Pe | 0.51697 | N/mm2
| X | 78.2468 | N/mm2
| K/S | 322.7273 | N/mm2
| Sonuç | Bu ring uygundur
DIŞ TANK BOMBESİ MİNİMUM KALINLIK HESABI(torisferik için Sk)
| C1 | 0 | mm | yenim payı
| C2 | 0.4 | mm | incelme payı
| Dd | 3000 | mm | dış tank çapı
| t | 7 | mm | bombe kalınlığı
| Sk | 2.6 |  | elastik burkulma katsayısı
| P | 1.4035 | > | 1.03 | uygun